## BOM
Comment | Description | Designator | Footprint | Quantity | Vendor | Vender | Tag
GRM1885C1H101JA01D | セラコン1608サイズ | C2, C17, C19, C20, C21, C22 | C1608 | 6 | murata |  | 0.1μ
JMK107BJ475KA-T | セラコン1608サイズ | C3, C4, C9, C10, C11, C16 | C1608 | 6 | Taiyo Yuden |  | 4.7μF
GCM188R71E224KA55J | セラコン1608サイズ | C5, C12 | C1608 | 2 | Murata Electronics |  | 0.22μF
GRM1885C1H102JA01J | セラコン1608サイズ | C6, C13 | C1608 | 2 | Murata Electronics |  | 1000pF
C1608X5R1A106M080AC | セラコン1608サイズ | C7, C8, C14, C15, C23 | C1608 | 5 | TDK Corporation |  | 10μF
SL22-E3/52T | Schottky Rectifier | D1 | DO-214AA | 1 | Vishay
BAT54STA | ダブル直列ショットキー | D2, D3, D4 | SOT-23 | 3 | Fairchild
DF13-2P-1.25DSA | 雄,ストレート,1列2ピン | J1 | DF13-2P-1.25DSA | 1 | Hirose
WP710A10GD | LED T1 GREEN | LED1 | LED_T1 | 1 | Kingbright
OSRB3132A | 2色LED（赤,青） | LED2 | LED3COLORS | 1 | AKIZUKI
3221-10-0300-00 | Header, 2 x 5 -Pin 1.27mm | P1 | Headerpin 2x5 | 1
1206L016WR | Resettable PTC | PTC1 | 1206L | 1 | Littelfuse
RG1608P-103-B-T5 | 薄膜チップ抵抗1608サイズ | R2, R3, R6, R10, R11, R16 | R1608 | 6 | susumu |  | 10k
RG1608P-512-B-T5 | 薄膜チップ抵抗1608サイズ | R4, R5 | R1608 | 2 | susumu |  | 5.1k
RG1608P-332-B-T5 | 薄膜チップ抵抗1608サイズ | R7, R8 | R1608 | 2 | susumu |  | 3.3k
SM-3TW502 | CERMET TRIMMER 11 turns Top adjustmet | R12 | SM-3TW | 1 | Copal |  | 5k
RG1608P-102-B-T5 | 薄膜チップ抵抗1608サイズ | R14, R15 | R1608 | 2 | susumu |  | 1k
RT0603DRD071ML | 薄膜チップ抵抗1608サイズ | R17 | R1608 | 1 | Yageo |  | 1M
RG1608P-203-B-T5 | 薄膜チップ抵抗1608サイズ | R18 | R1608 | 1 | susumu |  | 20k
RG1608P-303-B-T5 | 薄膜チップ抵抗1608サイズ | R20, R23 | R1608 | 2 | susumu |  | 30k
RG1608P-114-B-T5 | 薄膜チップ抵抗1608サイズ | R21, R24 | R1608 | 2 | susumu |  | 110k
PTS645SH50SMTR92 LFS | Tactile Switch 6 x 6mm | SW1, SW2 | PTS645SH50SMTR92 LFS | 2 | C&K
CLB2032BUPB | CLB電池ユニット ピンタイプ | U1 | CLB2032BUPB | 1
LTC1682IS8-3.3#PBF | IC REG CHARGE PUMP 3.3V 8SOIC | U2 | SOIC8_3.9mm | 1
LTC1682IS8-5#PBF | IC REG CHARGE PUMP 5V MSOP8 | U3 | SOIC8_3.9mm | 1
NINA-B302 | u-blox NINA-B302 Bluetooth 5 LE, 802.15.4 module | U4 | NINA_LGA67R_1500X1000X338_PIFA | 1
AD7680BRJZ | 16bit ADC 2.5V～5.5V SOT23 | U5 | SOT-23-6 | 1 |  | Analog Devices
OPA2330AIDR | CMOS ゼロドリフトアンプ 2回路 レールツーレール 8SOIC | U6 | SOIC8_3.9mm | 1 | Texas Instruments
DX07W024JA1R1000 | USB3.1 Type-C | UBS1 | DX07W024JA1R1000 | 1 | JAE