## BOM
Comment | Description | Designator | Footprint | LibRef | Quantity
GRM188R72A104MA35D | セラコン1608サイズ | C2, C19 | C1608 | C1608 | 20 | Digikey
GRM155R61A475MEAAD | セラコン1005サイズ | C3, C4, C9, C10, C11, C16 | C1005 | C1005 | 60 | Digikey
GRM155R61A224KE19J | セラコン1005サイズ | C5, C12 | C1005 | C1005 | 20 | Digikey
GRM155R61A102KA01D | セラコン1005サイズ | C6, C13 | C1005 | C1005 | 20 | Digikey
GRM155R60J106ME15D | セラコン1005サイズ | C7, C8, C14, C15 | C1005 | C1005 | 40 | Digikey
GRM155R61A104KA01J | セラコン1005サイズ | C17, C20, C21, C22 | C1005 | C1005 | 40 | Digikey
GRM188D71A106KA73D | セラコン1608サイズ | C23 | C1608 | C1608 | 10 | Digikey
CDBW0520L-G | Schottky Rectifier | D1 | SOD-123 | CDBW0520L-G | 10 | Digikey
BAT54SHE3-TP | ダブル直列ショットキー | D2, D3, D4 | SOT-23 | BAT54S | 30 | Digikey
B02B-PASK-1 | 雄,ストレート,1列2ピン | J1 | B02B-PASK-1 | B02B-PASK-1 | 10 | chip1stop
WP710A10QBC/D | LED T1 Blue | LED1 | LED_T1 | WP710A10QBC/D | 10 | Digikey
EALP03RDHRGA1 | 2色LED（赤,黄緑） | LED2 | LED3COLORS | EALP03RDHRGA1 | 10 | 秋月
FTSH-110-01-F-DV-K-P-TR | Header, 2 x 10 -Pin 1.27mm | P1 | Headerpin 2x5 | Header2x5 | 10 | Digikey
1206L016WR | Resettable PTC | PTC1 | 1206L | 1206L | 10 | Digikey
RG1608P-114-B-T5 | 薄膜チップ抵抗1608サイズ | R1, R21, R24 | R1608 | MF1608 | 30 | Digikey
RT0603BRE0710KL | 薄膜チップ抵抗1608サイズ | R2, R10 | R1608 | MF1608 | 20 | Digikey
RT0402BRD0710KL | 薄膜チップ抵抗1005サイズ | R3, R6, R11 | R1005 | MF1005 | 30 | Digikey
RG1005P-512-B-T5 | 薄膜チップ抵抗1005サイズ | R4, R5 | R1005 | MF1005 | 20 | Digikey
RT0402BRD073K3L | 薄膜チップ抵抗1005サイズ | R7, R8 | R1005 | MF1005 | 20 | chip1stop
SM-3TW502 | CERMET TRIMMER 11 turns Top adjustmet | R12 | SM-3TW | SM-3TW*** | 10 | Digikey
RT0603CRE071KL | 薄膜チップ抵抗1608サイズ | R14 | R1608 | MF1608 | 10 | chip1stop
RT0603DRD071ML | 薄膜チップ抵抗1608サイズ | R17 | R1608 | MF1608 | 10 | Digikey
RT0603DRD07200KL | 薄膜チップ抵抗1608サイズ | R18 | R1608 | MF1608 | 10 | Digikey
RT0603BRE0730KL | 薄膜チップ抵抗1608サイズ | R20, R23 | R1608 | MF1608 | 20 | Digikey
PTS645SK95SMTR92LFS | Tactile Switch 6 x 6mm | SW1, SW2 | PTS645SK95SMTR92LFS | PTS645SK95SMTR92LFS | 20 | Digikey
CLB2032BUPB | CLB電池ユニット ピンタイプ | U1 | CLB2032BUPB | CLB2032BUPB | 10
LTC1682IS8-3.3#PBF | IC REG CHARGE PUMP 3.3V 8SOIC | U2 | SOIC8_3.9mm | LTC1682IS8-3.3#PBF | 10
LTC1682IS8-5#PBF | IC REG CHARGE PUMP 5V MSOP8 | U3 | SOIC8_3.9mm | LTC1682IS8-5#PBF | 10
NINA-B302 | u-blox NINA-B302 Bluetooth 5 LE, 802.15.4 module | U4 | NINA_LGA67R_1500X1000X338_PIFA | NINA-B302 | 5
AD7680BRJZ | 16bit ADC 2.5V～5.5V SOT23 | U5 | SOT-23-6 | AD7680BRJZ | 10
OPA2330AIDR | CMOS ゼロドリフトアンプ 2回路 レールツーレール 8SOIC | U6 | SOIC8_3.9mm | OPA2330AIDR | 10
DX07W024JA1R1000 | USB3.1 Type-C | UBS1 | DX07W024JA1R1000 | DX07W024JA1R1000 | 10